## 封-1 招标工程量清单封面
|  | 江西师范大学附属中学（青山湖校区）办公楼一楼用餐区改造室内装饰 |  | 工程
招 标 工 程 量 清 单
招 标 人：
(单位盖章)
造价咨询人：
(单位盖章)
年 月 日
封-1

## 扉-1 招标工程量清单扉页
|  | 江西师范大学附属中学（青山湖校区）办公楼一楼用餐区改造室内装饰 |  |  | 工程
招 标 工 程 量 清 单
招 标 人： |  |  | 造价咨询人：
| （单位盖章） |  |  | (单位资质专用章)
法定代表人 或其授权人： |  |  | 法定代表人 或其授权人：
| (签字或盖章) |  |  | (签字或盖章)
编 制 人： |  |  | 复 核 人：
| (造价人员签字盖专用章) |  |  | (造价工程师签字盖专用章)
编 制 时 间： |  |  | 复 核 时 间：
扉-1

## 表-08 分部分项工程和单价措施项目清单与计价表
分部分项工程和单价措施项目清单与计价表
工程名称：江西师范大学附属中学（青山湖校区）办公楼一楼用餐区改造室内装饰 | [5 empty] | 标段： |  |  | 第 1 页 共 5 页
序号 | 项目编码 | 项目名称 | 项目特征描述 | 计量单位 | 工程量 |  | 金额（元）
[7 empty] | 综合单价 | 综合合价 |  | 其中：暂估价
改造部分
1 | 011604001001 | 平面抹灰层拆除 | 部位：西北角车库处 1、原水泥砂浆地面铲除 2、原室外散水铲除 | m2 | 103.65
2 | 011608001001 | 铲除油漆面 | 部位：西北角车库处 1、墙面、顶面乳胶漆铲除 | m2 | 195.34
3 | 011608001002 | 铲除油漆面 | 部位：南面餐厅改造处 1、1.2m以下墙面乳胶漆铲除 | m2 | 40.224
4 | 011605001001 | 平面块料拆除 | 部位：南面餐厅改造处 1、门槛石拆除 | m2 | 0.24
5 | 011606001001 | 楼地面龙骨及饰面拆除 | 部位：南面餐厅改造处 1、地面地塑铲除至结构层 | m2 | 118.74
6 | 011606001002 | 楼地面龙骨及饰面拆除 | 部位：南面餐厅改造处 1、踢脚线拆除 | m2 | 3.672
7 | 011606003001 | 天棚面龙骨及饰面拆除 | 部位：南面餐厅改造处 1、石膏板吊顶拆除至结构层 | m2 | 118.74
8 | 011601001001 | 砖砌体拆除 | 部位：南面餐厅改造处 1、新开门洞 | m3 | 1.958
9 | 011601001002 | 砖砌体拆除 | 部位：南面餐厅改造处 1、原墙体拆除 | m3 | 8.173
10 | 011610001001 | 木门窗拆除 | 部位：南面餐厅改造处 1、原木门拆除 | 樘 | 4
本页小计
注：为计取规费等的使用，可在表中增设其中：“定额人工费”。
表—08
分部分项工程和单价措施项目清单与计价表
工程名称：江西师范大学附属中学（青山湖校区）办公楼一楼用餐区改造室内装饰 | [5 empty] | 标段： |  |  | 第 2 页 共 5 页
序号 | 项目编码 | 项目名称 | 项目特征描述 | 计量单位 | 工程量 |  | 金额（元）
[7 empty] | 综合单价 | 综合合价 |  | 其中：暂估价
11 | 01B001 | 垃圾清运 | 1、包含垃圾清理、归堆、上车、外运、消纳等全部内容 2、运距综合考虑，结算不再调整 | m3 | 24.068
12 | 010402001001 | 砌块墙 | 1、加气混凝土砌块墙 2、20mm水泥砂浆抹灰（底层为15mm厚1:1:6水泥石灰砂浆，面层为5mm厚1:0.5:3水泥石灰砂浆） | m3 | 17.72
13 | 010502002001 | 构造柱 | 1、C20现浇混凝土构造柱 | m3 | 0.214
14 | 010503005001 | 过梁 | 1、C20现浇混凝土过梁 | m3 | 0.166
15 | 010515001001 | 现浇构件钢筋 | 1、现浇构件带肋钢筋HRB400以内 直径(mm) ≤18 | t | 0.027
16 | 010515001002 | 现浇构件钢筋 | 1、现浇构件圆钢筋HPB300 直径(mm) ≤10 | t | 0.008
装饰部分
17 | 011108001001 | 石材零星项目 | 1、黑白根大理石门槛 | m2 | 1.536
18 | 011102003001 | 块料楼地面 | 1、800*800mm米色防滑砖铺贴 | m2 | 210.395
19 | 011502001001 | 金属装饰线 | 1、地面10mm黑色不锈钢收口条 | m | 16.28
20 | 011105006001 | 金属踢脚线 | 1、50mm高黑色不锈钢踢脚 | m2 | 4.544
21 | 011204003001 | 块料墙面 | 1、400*800mm米色墙砖 | m2 | 39.96
22 | 011406001001 | 抹灰面油漆 | 1、墙面白色无机涂料两遍 | m2 | 149.074
本页小计
注：为计取规费等的使用，可在表中增设其中：“定额人工费”。
表—08
分部分项工程和单价措施项目清单与计价表
工程名称：江西师范大学附属中学（青山湖校区）办公楼一楼用餐区改造室内装饰 | [5 empty] | 标段： |  |  | 第 3 页 共 5 页
序号 | 项目编码 | 项目名称 | 项目特征描述 | 计量单位 | 工程量 |  | 金额（元）
[7 empty] | 综合单价 | 综合合价 |  | 其中：暂估价
23 | 011406001002 | 抹灰面油漆 | 1、顶面白色无机涂料两遍 | m2 | 115.733
24 | 011406001003 | 抹灰面油漆 | 1、顶面喷灰色无机涂料 | m2 | 157.781
25 | 011302001001 | 吊顶天棚 | 1、装配式U形轻钢天棚龙骨(不上人型) 规格(mm) 600×600 平面 2、双层9.5mm石膏板面 3、石膏板面贴缝隙胶带 4、白色无机涂料两遍 | m2 | 20.87
26 | 011302001002 | 吊顶天棚 | 1、装配式U形轻钢天棚龙骨(不上人型) 规格(mm) 600×600 平面 2、50*100*1.0mm铝方通吊顶，间距100mm | m2 | 95.31
27 | 010810003001 | 饰面夹板、塑料窗帘盒 | 1、装配式U形轻钢天棚龙骨(不上人型) 规格(mm) 600×600 平面 2、15mm玻镁板窗帘制作安装 3、9.5mm石膏板面 4、石膏板面贴缝隙胶带 5、白色无机涂料两遍 | m | 21.6
28 | 010810001001 | 窗帘 | 1、成品铝合金百叶帘安装 | m2 | 33.48
29 | 010802004001 | 防盗门 | 1、钢制防盗门安装 | m2 | 4.8
本页小计
注：为计取规费等的使用，可在表中增设其中：“定额人工费”。
表—08
分部分项工程和单价措施项目清单与计价表
工程名称：江西师范大学附属中学（青山湖校区）办公楼一楼用餐区改造室内装饰 | [5 empty] | 标段： |  |  | 第 4 页 共 5 页
序号 | 项目编码 | 项目名称 | 项目特征描述 | 计量单位 | 工程量 |  | 金额（元）
[7 empty] | 综合单价 | 综合合价 |  | 其中：暂估价
30 | 010807001001 | 金属（塑钢、断桥）窗 | 1、铝合金固定窗安装，5+12A+5mm中空玻璃 | m2 | 8.64
31 | 011505010001 | 镜面玻璃 | 1、6mm银镜 | m2 | 0.64
32 | 010606013001 | 零星钢构件 | 1、吊扇吊杆固定采用 Q235 级角钢（厚度≥4mm）、M8 及以上规格的膨胀螺栓 | t | 0.12
水电部分
33 | 030404033001 | 风扇 | 1、160W成品吊扇安装 | 台 | 12
34 | 030412004001 | 装饰灯 | 1、12W双头筒灯安装 | 套 | 30
35 | 030412001001 | 普通灯具 | 1、48W成品LED平板灯 | 套 | 36
36 | 030412001002 | 普通灯具 | 1、38W成品600*600LED平板灯 | 套 | 12
37 | 030404034001 | 照明开关 | 1、三位开关 | 个 | 5
38 | 030404035001 | 插座 | 1、五孔插座 | 个 | 18
39 | 030404035002 | 插座 | 1、空调插座 | 个 | 2
40 | 030411001001 | 配管 | 1、JDG20电管敷设 | m | 302.9
41 | 030411001002 | 配管 | 1、SC20电管敷设 | m | 50
42 | 030411004001 | 配线 | 1、WDZB-BYJ-2.5管内穿线 | m | 958.7
43 | 030411004002 | 配线 | 1、WDZB-BYJ-4管内穿线 | m | 150
44 | 031001006001 | 塑料管 | 1、PVC20给水管 | m | 20
45 | 031004004001 | 洗涤盆 | 1、成品陶瓷洗手池 | 组 | 1
46 | 030411006001 | 接线盒 | 1、接线盒安装 | 个 | 115
分部分项合计
本页小计
注：为计取规费等的使用，可在表中增设其中：“定额人工费”。
表—08
分部分项工程和单价措施项目清单与计价表
工程名称：江西师范大学附属中学（青山湖校区）办公楼一楼用餐区改造室内装饰 | [5 empty] | 标段： |  |  | 第 5 页 共 5 页
序号 | 项目编码 | 项目名称 | 项目特征描述 | 计量单位 | 工程量 |  | 金额（元）
[7 empty] | 综合单价 | 综合合价 |  | 其中：暂估价
措施项目
47 | 011702003001 | 构造柱 | 构造柱 复合模板 钢支撑 | m2 | 1.78
48 | 011702009001 | 过梁 | 过梁 复合模板 钢支撑 | m2 | 2.53
49 | 031301017001 | 脚手架搭拆 |  | 项 | 1
单价措施合计
本页小计
合 计
注：为计取规费等的使用，可在表中增设其中：“定额人工费”。
表—08

## 表-11 总价措施项目清单与计价表
总价措施项目清单与计价表
工程名称：江西师范大学附属中学（青山湖校区）办公楼一楼用餐区改造室内装饰 |  |  |  | 标段： |  |  |  | 第 1 页 共 1 页
序号 | 项目编码 | 项目名称 | 计算基础 |  | 费率 (%) | 金额 (元) | 调整 费率 (%) |  | 调整后 金额(元) | 备注
1 | 1 | 安全文明施工措施费
2 | 1.1 | 安全文明环保费(环境保护、文明施工、安全施工费)
3 | 1.2 | 临时设施费
4 | 2 | 其他总价措施费
5 | 3 | 扬尘治理措施费
合 计
编制人（造价人员）： |  |  |  | 复核人（造价工程师）：
表-11

## 表-13 规费、税金项目清单与计价表
规费、税金项目清单与计价表
工程名称：江西师范大学附属中学（青山湖校区）办公楼一楼用餐区改造室内装饰 |  |  | 标段： |  | 第 1 页 共 1 页
序号 | 项目名称 | 计算基础 |  | 计算基数 |  | 计算费率(%) | 金额(元)
1 | 规费
1.1 | 社会保险费 | 定额人工费+定额机械费
1.2 | 住房公积金 | 定额人工费+定额机械费
1.3 | 工程排污费 | 定额人工费+定额机械费
2 | 税金 | 分部分项+措施项目+其他项目+规费 |  |  |  | 9
表—13