## 封-1 招标工程量清单封面
|  | 师大附中地面生态停车场 |  | 工程
招 标 工 程 量 清 单
招 标 人：
(单位盖章)
造价咨询人：
(单位盖章)
封-1

## 扉-1 招标工程量清单扉页
|  | 师大附中地面生态停车场 |  |  | 工程
招 标 工 程 量 清 单
招 标 人： |  |  | 造价咨询人：
| （单位盖章） |  |  | (单位资质专用章)
法定代表人 或其授权人： |  |  | 法定代表人 或其授权人：
| (签字或盖章) |  |  | (签字或盖章)
编 制 人： |  |  | 复 核 人：
| (造价人员签字盖专用章) |  |  | (造价工程师签字盖专用章)
编 制 时 间： |  |  | 复 核 时 间：
扉-1

## 表-08 分部分项工程和单价措施项目清单与计价表【市政】
分部分项工程和单价措施项目清单与计价表
工程名称：市政 | [5 empty] | 标段： |  |  | 第 1 页 共 4 页
序号 | 项目编码 | 项目名称 | 项目特征描述 | 计量单位 | 工程量 |  | 金额（元）
[7 empty] | 综合单价 | 综合合价 |  | 其中：暂估价
拆除工程
1 | 050101007001 | 清除地被植物 | 1、清理现状地被 2、运距综合考虑 | m2 | 484.14
新建工程
透水砖路面
2 | 040204001001 | 人行道整形碾压 | 1、素土夯实(压实系数≥0.93) | m2 | 50.55
3 | 040202009001 | 砂砾石 | 1、150厚天然级配砂石碾实 | m2 | 50.55
4 | 040204003001 | 现浇混凝土人行道及进口坡 | 1、150厚C30透水混凝土 | m3 | 7.583
5 | 060105006001 | 土工布铺设 | 1、透水无纺布 | m2 | 50.55
6 | 040204002001 | 人行道块料铺设 | 1、60厚陶瓷透水砖(颜色详平面) 2、30厚干拌灰砂(水泥与砂1:5) | m2 | 50.55
沥青路面
7 | 040202001001 | 路床(槽）整形 | 1、素土夯实(压实系数≥0.93) | m2 | 148.18
8 | 040202011001 | 碎石 | 1、200厚碎石垫层 | m2 | 148.18
9 | 040303001001 | 混凝土垫层 | 1、200厚C25钢筋混凝土基层 | m3 | 29.636
10 | 040901001001 | 现浇构件钢筋 | 1、12@150,单层双向 | t | 0.878
11 | 040203003001 | 透层、粘层 | 1、乳化沥青透层(1.5L/m2) | m2 | 148.18
12 | 060105006002 | 土工布铺设 | 1、土工合成材料 | m2 | 148.18
13 | 040203006001 | 沥青混凝土 | 1、60厚粗粒式沥青混凝土(AC-25C) | m2 | 148.18
14 | 040203003002 | 透层、粘层 | 1、乳化沥青粘层油(0.6L/m2) | m2 | 148.18
本页小计
注：为计取规费等的使用，可在表中增设其中：“定额人工费”。
表—08
分部分项工程和单价措施项目清单与计价表
工程名称：市政 | [5 empty] | 标段： |  |  | 第 2 页 共 4 页
序号 | 项目编码 | 项目名称 | 项目特征描述 | 计量单位 | 工程量 |  | 金额（元）
[7 empty] | 综合单价 | 综合合价 |  | 其中：暂估价
15 | 040203006002 | 沥青混凝土 | 1、40厚细粒式沥青混凝土(AC-10C) | m2 | 148.18
停车位
16 | 040202001002 | 路床(槽）整形 | 1、素土夯实(压实系数≥0.93) | m2 | 150.16
17 | 040202015001 | 水泥稳定碎(砾）石 | 1、200厚6%水泥级配碎石 | m2 | 150.16
18 | 040204003003 | 现浇混凝土人行道及进口坡 | 1、200厚C25透水混凝土垫层 | m3 | 30.032
19 | 040204002002 | 人行道块料铺设 | 1、400x200x70厚8形植草砖孔内回填种植土拌草籽 2、50厚中粗砂 | m2 | 134.64
20 | 040204002003 | 人行道块料铺设 | 1、100x100x50厚烧面灰麻 2、30厚1:3水泥砂浆 | m2 | 15.52
道牙
21 | 040202011002 | 碎石 | 1、100厚级配碎石垫层 | m2 | 31.76
22 | 040204003002 | 现浇混凝土人行道及进口坡 | 1、100厚C20素混凝土 | m3 | 4.23
23 | 040204004001 | 安砌侧(平、缘）石 | 1、1000X300X150/955X300X150厚烧面芝麻灰花岗岩(切角10) 2、30厚1:3水泥砂浆 | m | 105.86
园林
24 | 050102002001 | 栽植灌木 | 1、种类：茶花球 2、规格：H80cm P80cm 3、备注：修剪成球,树形圆润 4、养护期：一年 | 株 | 3
本页小计
注：为计取规费等的使用，可在表中增设其中：“定额人工费”。
表—08
分部分项工程和单价措施项目清单与计价表
工程名称：市政 | [5 empty] | 标段： |  |  | 第 3 页 共 4 页
序号 | 项目编码 | 项目名称 | 项目特征描述 | 计量单位 | 工程量 |  | 金额（元）
[7 empty] | 综合单价 | 综合合价 |  | 其中：暂估价
25 | 050102002002 | 栽植灌木 | 1、种类：红叶石楠球 2、规格：H60cm P60cm 3、备注：修剪成球,树形圆润 4、养护期：一年 | 株 | 6
26 | 050102012001 | 铺种草皮 | 1、种类：红花继木 2、规格：H45cm P45cm 3、备注：满铺 4、养护期：一年 | m2 | 45
27 | 050102005001 | 栽植绿篱 | 1、种类：直立冬青 2、规格：H180cm P180cm 3、备注：满铺 4、养护期：一年 | m | 38.18
28 | 050102012003 | 铺种草皮 | 1、种类：阔叶麦冬 2、备注：满铺 3、养护期：一年 | m2 | 40
其他
29 | 04B001 | 汀步 | 1、汀步利旧重铺（按图纸范围） | 项 | 1
30 | 04B002 | 成品橡胶车轮挡 | 1、成品橡胶车轮挡（按车位数） | 套 | 12
31 | 04B003 | 成品垃圾房 | 1、成品垃圾房（甲方自行选购） | 座 | 1
分部分项合计
措施项目
本页小计
注：为计取规费等的使用，可在表中增设其中：“定额人工费”。
表—08
分部分项工程和单价措施项目清单与计价表
工程名称：市政 | [5 empty] | 标段： |  |  | 第 4 页 共 4 页
序号 | 项目编码 | 项目名称 | 项目特征描述 | 计量单位 | 工程量 |  | 金额（元）
[7 empty] | 综合单价 | 综合合价 |  | 其中：暂估价
32 | 011705001001 | 大型机械设备进出场及安拆 | 1、压路机进出场费 2、沥青混凝土摊铺机进出场费 | 台·次 | 1
单价措施合计
本页小计
合 计
注：为计取规费等的使用，可在表中增设其中：“定额人工费”。
表—08

## 表-11 总价措施项目清单与计价表【市政】
总价措施项目清单与计价表
工程名称：市政 |  |  |  | 标段： |  |  |  | 第 1 页 共 1 页
序号 | 项目编码 | 项目名称 | 计算基础 |  | 费率 (%) | 金额 (元) | 调整 费率 (%) |  | 调整后 金额(元) | 备注
1 | 1 | 安全文明施工措施费
2 | 1.1 | 安全文明环保费(环境保护、文明施工、安全施工费)
3 | 1.2 | 临时设施费
4 | 2 | 其他总价措施费
5 | 3 | 扬尘治理措施费
6 | 4 | 七项组织措施费
合 计
编制人（造价人员）： |  |  |  | 复核人（造价工程师）：
表-11

## 表-13 规费、税金项目清单与计价表【市政】
规费、税金项目清单与计价表
工程名称：市政 |  |  | 标段： |  | 第 1 页 共 1 页
序号 | 项目名称 | 计算基础 |  | 计算基数 |  | 计算费率(%) | 金额(元)
1 | 规费
1.1 | 社会保险费 | 定额人工费+定额机械费
1.2 | 住房公积金 | 定额人工费+定额机械费
1.3 | 工程排污费 | 定额人工费+定额机械费
1.4 | 养老保险费 | 定额人工费
1.5 | 失业保险费 | 定额人工费
1.6 | 医疗保险费 | 定额人工费
1.7 | 住房公积金 | 定额人工费
1.8 | 危险作业意外伤害保险费 | 定额人工费
2 | 税金 | 分部分项+措施项目+其他项目+规费 |  |  |  | 9
表—13